## Gépek
Sor-szám | Gépek felsorolása és minimális műszaki tartalom | Mennyiségi egység | Mennyiség [m. e.] | Nettó bérleti díj [Ft/me] | Nettó ajánlati ár összesen [Ft] | Megajánlott helyettesítő berendezés műszaki jellemzői
1 | Elektromos zagyszivattyú Emelési magasság: 30m, Szívási mélység: 8m Szemcseméret: 24mm, Szállítási teljesítmény: 710 l/perc | db/nap | 1 |  | 0
2 | Benzinmotoros sövényvágó, láncfűrész Vágáshossz: 60 vagy 75 cm Vágáshossz: 40 cm Vágáshossz: 30 cm. Használat talajról: kb 5 m magasságig | db/nap | 1 |  | 0
3 | Ágaprító gép, Mobil forgózsámolyon. Apríték: 10-20 mm. Kapacitás: 20-25m3/ó. | db/nap | 1 |  | 0
4 | Beton és aszfaltmaró gép, Munkaszélesség: 40 cm | db/nap | 1 |  | 0
5 | Aszfalt újrahasznosító gép, Kapacitás: 7 t/ó. | db/nap | 1 |  | 0
6 | Betonkeverő Hasznos térfogat: 150 l Teljesítmény: 2,4 m3/ó Feszültség: 230 V | db/nap | 1 |  | 0
7 | Lap vibrátor, vibrohenger Lapszélesség: 50-87 cm Rázóerő: 15 KN, Tömörítőerő: 100 KN Mögötte haladó irányítás, Felületmegmunkálás: 2500 m2/ó Vibrofrekvencia: 55 Hz | db/nap | 5 |  | 0
8 | Áramfejlesztő aggregát, benzines AC kimenet: 230 V ~ 50 Hz 3 db egyfázisú dugalj, 16 A / dugalj, összesen 21,7 A, 3kW/dugalj Feszültség stabilizátoros | db/nap | 1 |  | 0
9 | Áramfejlesztő aggregát, Max. teljesítmény: 7/4,5 VA, Max áram: 9,5/16 A | db/nap | 1 |  | 0
10 | Benzinmotoros bontókalapács Különféle szerelékekkel, hegyes és lapos bontó tüskével, aláverő tüskével, döngölő tányérral Ütőenergia: 40 j | db/nap | 5 |  | 0
11 | Kompresszor Minimum két bontó kalapáccsal legalább 50 méter hosszú tömlővel | db/nap | 2 |  | 0
12 | Beton- és aszfalt élvágó gép 550-600-as tárcsával hűtővizes kivitelben | db/nap | 10 |  | 0
13 | Mobil kerítés munkaterület elhatárolásához szükséges 100 méter hossznak megfelelő mennyiségben széthúzható-összecsukható műanyag, 1,0-1,2 m magas, stabil, láthatósági csíkok | db/nap | 1 |  | 0
14 | Aszfalt/betonvágó gép 17 cm vágásmélység 2 db tárcsával betonra és aszfaltra | db/nap | 10 |  | 0
15 | Gördülő szerelőállvány Különféle magasságú 6 m munkamagasságú 0,8X2,6 m felületű | db/nap | 1 |  | 0
16 | Emelőállvány különféle magasságú munkafelület: 41 m2, hossz: 5m szélesség: 0,75 m, munkamagasság: 8,2 m , súly: 564kg | db/nap | 1 |  | 0
17 | Vontatható Kosaras Emelő Szállítási méret: 2,30X2,20X6,95 (sz x m x h) min. 10 m munkamagasság | db/nap | 4 |  | 0
18 | Nagynyomású mosó, melegvizes teljesítmény: 2.3,,W súly: 18,8 kg, nyomás: 140 bar vízátfolyás: 500 l/h max. vízhőmérséklet: 50 °C, tömlőhossz: 8,0 m | db/nap | 1 |  | 0
19 | Döngölő benzines négyütemű hengerűrtartalma: 195 cm3, teljesítmény: 4 kW tankméret: 3,6 L, rezgésszám: 450-650 döngölőerő: 1.000kg, lap méret: 330X300 mm | db/nap | 1 |  | 0
20 | UDJ (univerzális darus jármű, vasúti) emelési magasság: min. 4m oldalirányú kinyúlás 4m | db/nap | 1 |  | 0
21 | Villás targonca (kisméretű, elektromos) teherbírás: 500 kg emelési magasság: min. 4m | db/nap | 1 |  | 0
22 | Csőfagyasztó, elektromos, 1/2” – tól 2” –ig. | db/nap | 1 |  | 0
23 | Mozgatható toronyállvány keskeny 80cm*260 alapterületű 12,6 m magas | db/nap | 1 |  | 0
24 | Homlokzati állvány 10 m2 egységben | db/nap | 1 |  | 0
25 | Hőlégfúvó elektromos 5-6 kW-s | db/nap | 1 |  | 0
26 | Hidraulikus bontókalapács tápegység + adapterek | db/nap | 1 |  | 0
27 | Hidraulikus szerelőállvány önjáró, ollós emelő, diesel, kitalpalható, max. 16,2 m | db/nap | 1 |  | 0
28 | Minikotró gumi lánctalpas, adapterekkel | db/nap | 12 |  | 0
29 | Bontókalapács elektromos | db/nap | 1 |  | 0
30 | Hézagvágó, benzines, Tárcsa nagysága 450mm, vágási mélység 160mm | db/nap | 1 |  | 0
31 | Csőmenetvágó 1/2 coll-2 coll 2,5 coll-4 coll | db/nap | 1 |  | 0
32 | Szivattyú, benzinmotoros, 600 l/perc (tisztavíz) | db/nap | 1 |  | 0
33 | Hőlégfúvó csarnokfűtéshez nagyteljesítményű gázolaj üzemű | db/nap | 1 |  | 0
34 | Fűnyíró, nagyteljesítményű | db/nap | 1 |  | 0
35 | Szellőztető gép Közmű és egyéb aknák légterének szellőztetésére rendszeresített, robbanás ellen védett kialakítású, befúvásra és szívásra is alkalmas, gyorscsatlakozású adapterrel és antisztatikus légvezetékkel (rendszer idomokkal), 2000 m3/h teljesítménnyel. | db/nap | 1 |  | 0
36 | Nagyteljesítményű hordozható reflektor ZTA101/50 | db/nap | 1 |  | 0
37 | Kábeldob szállító utánfutó 600-2000 mm-ig | db/nap | 1 |  | 0
38 | Mobilkorlát kordon, személyforgalom tereléshez, 10 méteres egységben | db/nap | 1 |  | 0
39 | Fűnyíró traktor, fűgyűjtős | db/nap | 1 |  | 0
40 | Csőtisztító gép (csőgörény), több átmérőjű csövekhez | db/nap | 1 |  | 0
41 | Fűkasza, damilos, késes, normál teljesítmény | db/nap | 1 |  | 0
42 | Zagyszivattyú benzinmotoros, ha nem tűzoltó tömlő csatlakozású, akkor tömlővel, de mindig szívócsővel | db/nap | 1 |  | 0
43 | A megfelelő képzett gépkezelő személyzet nettó rezsióradíja | óra/fő | 96 |  | 0
44 | Szállítási díj (normál megrendelés esetén) Budapest területén belül | út | 80 |  | 0
45 | Szállítási díj (Havária megrendelés esetén) Budapest területén belül | út | 3 |  | 0
Nettó ajánlati ár a teljes időszakra (36 hónapra) |  |  |  |  | 0