## Munka1
I. rész: Trafók, relék, áramváltók beszerzése
Ssz. | BKV-azonosító (cikkszám) | Megnevezés | Műszaki követelmény | Me | Éves mennyiség tájékoztató jelleggel | Ajánlattevő által megajánlott termék megnevezése | Ajánlattvő által megajánlott termék műszaki paraméterei | Ajánlati egységár ÁFA nélkül (Ft/Me) | Ajánlati érték ÁFA nélkül (Ft) | Gyártó | Megajánlott termék szállítói anyagszáma
1. | 4223310420 | Leválasztó trafó | 7500VA 230V/230V | db | 1
2. | 4223310619 | Trafo 1f.nyitott | 220V 400VA | db | 2
3. | 4223311704 | Weidmüller hálózati trafó | CP NT 264W 24V 11A (8575310000) | db | 5
4. | 4223313006 | Egyfázisú vezérlő transzformátor | 230/24V, 63VA ipari, 84x95x33 mm | db | 3
5. | 4223316108 | Trafo "Weller" BTH.A.10 | 24V | db | 32
6. | 4227120010 | Egyfázisú, műgyanta szigetelésű, beltéren alkalmazható feszültségváltó földelt | FME-12, névleges szekunder feszültség: 110/V3 | db | 3
7. | 4227221008 | AMT-0-V áramváltó | 30/5A | db | 3
8. | 4234940222 | Segédrelé | RH 40, Un(AC)=230V | db | 9
9. | 4234942110 | Relé 2RH.01 | 110 V | db | 109
10. | 4234943220 | Relé | 2 RH 30, 220 V AC, kapcsolási feszültség: 250 V AC / DC, 4 PDT, bekapcsolási áram 10 A AC / DC, folyamatos áram 5A | db | 80
11. | 4237930017 | Tápegység Weidmüller DCI 5A | 24VDC CPSWT 120W 24V | db | 2
12. | 4249110903 | Tápegység 230V AC 24V DC 2,5 A | 6EP1332-1SH12 | db | 3
13. | 4811110010 | KR11S relé | Tekercs feszültség 24V AC, kapcsolható feszültség 220V AC, kapcsolható áram 3x6A, 3db váltó (morze) érintkező. | db | 151
14. | 4811110024 | Relé 24V 270A | KR.8/S, DC | db | 210
15. | 4811110025 | Relé 24V AC | KR.8/S | db | 10
16. | 4811110026 | Relé 110V 50HZ | KR.8/S | db | 9
17. | 4811110032 | Relé 240V AC | KR.11/S | db | 64
18. | 4811110034 | Relé 24V 50Hz | KR.11/S/F | db | 32
19. | 4811110047 | Relé | KR 8S 220V 50HZ | db | 9
20. | 4811110071 | OMRON elektromágneses relé | G2R-2-SN-24DC | db | 26
21. | 4811110073 | OMRON elektromágneses relé | G2R-2-SN 12VDC | db | 15
22. | 4811110075 | OMRON elektromágneses relé | MY4 24VDC | db | 41
23. | 4811110077 | OMRON relé | G6E-134P5VDC 1MORZE 5É | db | 27
24. | 4811110078 | OMRON relé | MY41N 24VDC(S)NO1752Y1 | db | 5
25. | 4811110091 | EASY719-AC-RC programozható relé | KI1:8A; bemenetek:12; analóg bemenet: 0 | db | 6
26. | 4811110094 | EASY719-DC-RC programozható relé | KI1:8A; bemenetek:12; analóg bemenet: 2 | db | 1
27. | 4811110100 | Relé | 1013-23-1110WT, R15 110V DC | db | 50
28. | 4811110103 | Relé | R.15/3P-WT 24V DC | db | 48
29. | 4811110110 | Relé | RM08-24DC 24V | db | 17
30. | 4811110139 | Relé | R4-1014-23-1110WT, R4 110V DC | db | 10
31. | 4811110141 | Relé | R4-2014-23-5024 WT | db | 13
32. | 4811110410 | Relé 2 CO 24DC Standart Weidmüller | RCKT 24V DC2CCLD/PB | db | 48
33. | 4811110411 | Relé 4 CO 24VDC Standart Weidmüller | RCM5 70024 | db | 12
34. | 4811110602 | RELPOL eletromágneses relé | R15-2013-23-1024-WTL típusú | db | 650
35. | 4811110603 | Relé ipari 11ér tesztgombbal leddel | 24V DC MK3PN5-S | db | 582
36. | 4811110604 | Relé ipari 11ér védődiódás | 24V DC MK3PD5 | db | 300
37. | 4811110605 | Ipari relé Omron | MK3P5-I 24V AC | db | 20
38. | 4811110641 | FINDER elektromágneses relé | DPDT; Utekercs:48VDC; 10A/250VAC; ipari (60.12.9.048.0040) | db | 50
39. | 4811110658 | FINDER elektromágneses relé | 220VAC relé 60.13, 10A 250VAC (11 érintkezős) (60.13.8.220.0040) | db | 163
40. | 4811110660 | FINDER időrelé | 0,05s÷100h; 4PDT; 250VAC/7A; 230VAC; 230VDC; -20÷60°C (85.04.8.240.0000) | db | 5
41. | 4811110664 | FINDER miniatűr NYÁK relé | 8A, 230 AC, 40 °C - + 85 °C (40.52.8.230.0001) | db | 35
42. | 4811110670 | FINDER elektromágneses relé | 4PDT; Utekercs:230VAC; 7A/250VAC; 7A/30VDC (55.34.8.230.0040) | db | 27
43. | 4811510201 | RTS-61 programozható relé | 220 V 50 Hz | db | 32
44. | 4811510401 | Elko CRM-91H/UNI multifunkciós időrelé (10 funkció) | AC/DC 12-240 V/50-60 Hz | db | 33
45. | 4811510402 | Elko CRM-93H/UNI multifunkciós időrelé (10 funkció) | AC/DC 12-240 V/50 - 60 Hz | db | 19
46. | 4811510526 | Érintésvédelmi relé | F.7-25/2/0,03 A | db | 5
47. | 4811510527 | Érintésvédelmi relé | F.7-25/4/0,03 A | db | 7
48. | 4811510628 | FI relé BPA 25A 30mA | BPA 25A MA | db | 11
49. | 4811510658 | Időrelé 220V AC 10sec. | DYM | db | 5
50. | 4811810005 | Programozható digitális kapcsolóóra | KO-2 16A 250V AC | db | 12
51. | 4813310201 | Minatűr relé tesztgomb+álapotjelző | MY.4IN 220V240 AC | db | 50
52. | 4813310424 | Jelfogó 24V 50Hz OMRON | MY.4 | db | 151
53. | 4813310520 | Jelfogó Omron | G5LE 1 12V DC | db | 8
54. | 4813311502 | Jelfogó | JM.411.1250.240 24V DC | db | 50
55. | 4819910092 | FINDER relé foglalat | 90.21SMA | db | 123
56. | 4819910093 | FINDER relé foglalat | 94.74SMA | db | 27
57. | 4819910102 | Reléfoglalat (4 morzés) | GZT-4 | db | 50
58. | 4819910284 | Jelfogó csatlakozó aljzat | KR.8/S | db | 111
59. | 4819910303 | Jelfogó foglalat | GPF.14 | db | 3
60. | 4819910306 | Jelfogó foglalat | JFCS.11 | db | 306
61. | 4819910315 | Reléfoglalat R11X | Tartalom: 1 db, csatlakozó: csavaros kapcsok, szerelés: kalapsín, Tele sorozat FSM10, kivitel: DIN sínre szerelés | db | 19
62. | 4819910316 | RELPOL foglalat | PZ11 | db | 305
63. | 4822110080 | Hőfokszabályozó szobatermosztát | AD.30.50 | db | 18
64. | 4822110083 | Hőmérséklet szabályzó Rittal | 3110.000 +5+60 FOK | db | 3
65. | 8252260000 | Relépánt | 8.TD.151.776.1 | db | 1
4237
II. rész: Saruk és tömszelencék beszerzése
Ssz. | BKV-azonosító (cikkszám) | Megnevezés | Műszaki követelmény | Me | Éves mennyiség tájékoztató jelleggel | Ajánlattevő által megajánlott termék megnevezése | Ajánlattvő által megajánlott termék műszaki paraméterei | Ajánlati egységár ÁFA nélkül (Ft/Me) | Ajánlati érték ÁFA nélkül (Ft)
1. | 4371325402 | Toldó hüvely CU PFISTERER | 25MM2 300.894.894 | db | 143
2. | 4371325403 | Toldó hüvely CU PFISTERER | 35MM2 300.895.895 | db | 464
3. | 4371325404 | Toldó hüvely CU PFISTERER | 50MM2 300.896.896 | db | 542
4. | 4371325405 | Toldó hüvely CU PFISTERER | 70MM2 300.897.897 | db | 476
5. | 4371325461 | Zsugor.szig.toldó hüvely | 1,8MM TROCON ZSTHP | db | 1331
6. | 4371325462 | Zsugor.szig.toldó hüvely Rend.meny:100db | 2,4MM TROCON ZSTHK | db | 731
7. | 4371329152 | Kábeltoldó szig. sárga | 2,0-6,0 | db | 650
8. | 4371330016 | Forr.hüv.káb.saru rézb.sajt | 6 MM2.RÉZVEZ.H. | db | 242
9. | 4371330054 | Kábelsaru | 6MM 36217 | db | 100
10. | 4371330701 | Szigetelt érvéghüvely Klauke | 1,5 472/6 | db | 2212
11. | 4371330703 | Szigetelt érvéghüvely Klauke | 4 474/10 | db | 1246
12. | 4371335415 | Kábelsaru alu | 1000MM2 300.292.292 | db | 30
13. | 4371335417 | 1000 mm2 egyenes saru furat nélkül | 1000-ES RÖVID, NEM DIN | db | 30
14. | 4371336935 | Kábelsaru MP Ónozott | 3403.35MM2 MP ÓNOZOTT | db | 446
15. | 4371336950 | Kábelsaru MP Ónozott | 3404.50MM2 MP ÓNOZOTT | db | 46
16. | 4371336970 | Kábelsaru MP Ónozott | 3405.70MM2 MP ÓNOZOTT | db | 23
17. | 4371337050 | Kábelsaru réz MP | 3404.50MM2 | db | 37
18. | 4371337070 | Kábelsaru réz MP | 3405.70MM2 | db | 172
19. | 4371337095 | Kábelsaru réz MP | 3406.95MM2 | db | 102
20. | 4371337135 | Kábelsaru réz MP 35MM2 8 mm 10mm | 3453. 35MM2 | db | 1168
21. | 4371337150 | Kábelsaru réz MP 50MM 10mm 12mm | 3454. 50MM2 | db | 123
22. | 4371337151 | Kábelsaru réz mp 50MM2 10mm 16mm | 36916. 50MM2 | db | 100
23. | 4371337314 | Réz ónozott kábelsaru | 720118-GPH 50X12 KU-V, DIN 46235 | db | 100
24. | 4371337315 | Réz ónozott kábelsaru | 720114-GPH 35X10 KU-V, DIN 46235 | db | 300
25. | 4371337318 | Réz ónozott kábelsaru | 720120-GPH 70X10 KU-V, DIN 46235 | db | 300
26. | 4371337465 | Kábelsarú AMP | 165 297.0 | db | 20
27. | 4371337466 | Kábelsaru AMP | 165.299.0 | db | 100
28. | 4371338154 | Kábelsaru alu MP | 3508 150MM2 15,8 | db | 10
29. | 4371339508 | Kábelsaru szigetelt | 33308 1,5-2,5MM2 | db | 330
30. | 4371339552 | Kábelsaru szigetelt | 2.5 | db | 50
31. | 4371339555 | Kábelsaru szigetelt | 5 MM | db | 435
32. | 4371339705 | Csatlakozó hűvely | AMP 350736-4 | db | 10
33. | 4371339734 | Elágazó sarú | PCSE | db | 508
34. | 4371340001 | Kábelsaru zárt 2,5-6MM2 | 03410.311.011 | db | 350
35. | 4371340036 | Kábelsaru AMP.165.303.0 6,5-11 | 03412.311.011 | db | 50
36. | 4371340040 | Kábelsaru 6-16 AMP 726.343.2 | 03417.311.011 | db | 150
37. | 4371340041 | Kábelsaru 10-25 AMP 726.343.3 | 03423.311.011 | db | 150
38. | 4371340049 | Kábelsaru 25-50 AMP 726.346.1 | 03432.311.011 | db | 200
39. | 4371340113 | Toldóhüvely 0,5-1,5mm2 | 34538.000.000 | db | 200
40. | 4371340121 | Toldó hüvely szigetelt | KH 4 | db | 374
41. | 4371340123 | Kábelsaru szigetelt | PSZ 3 | db | 967
42. | 4371340128 | Szigetelt szemes saru | PSZ.10 | db | 680
43. | 4371340152 | Kábelsaru szemes szigetelt | LIR2,5-6 KÉK | db | 300
44. | 4371340178 | Kábelsaru szigetelt 1,5-2,5mm2 | 33359.000.000 | db | 400
45. | 4371340301 | Sziglen.ón.zárt szemes saru 50mm2sz50-10 | AV. MIN.3MM 1000V/500A | db | 254
46. | 4371340302 | Sziglen.ón.zárt szemes saru 70mm2sz70-10 | AV. MIN.3MM 1000V/500A | db | 277
47. | 4371340303 | Sziglen.ón.zárt szemes saru 95mm2sz95-12 | AV. MIN.3MM 1000V/500A | db | 254
48. | 4371340304 | Sziglen.ón.zárt szemes saru 25mm2sz25-12 | AV. MIN.3MM 1000V/500A | db | 254
49. | 4371340305 | Sziglen.ón.zárt szemes saru 35mm2sz35-12 | AV. MIN.3MM 1000V/500A | db | 254
50. | 4371340306 | Sziglen.ón.zárt szemes saru 70mm2sz70-12 | AV. MIN.3MM 1000V/500A | db | 254
51. | 4371340323 | Szemes saru 4.3 8 | 0,25-1,5 | db | 1200
52. | 4371340324 | Szemes saru 6.4 11.6 | 0,25-1,5 | db | 500
53. | 4371340325 | Szemes saru 4.3 8.5 | 1,5-2,5 | db | 500
54. | 4371340327 | Csapos tüske saru 1.9 12.5 | 0,25-1,5 | db | 1267
55. | 4371340328 | Csapos tüske saru 1.9 12.5 | 1,2-2,5 | db | 2800
56. | 4371340331 | Csúszósaru 6.30X0.8 | 0,25-1,5 | db | 1483
57. | 4371340335 | Telj.szig.csúszósaru hüvely | 0,25-1,5 | db | 1583
58. | 4371340336 | Szemes saru PSZ.5 | 0,25-1,5 5,3 8 | db | 600
59. | 4371340340 | Szemes saru 9.5X5.3 | 2,5MM2 | db | 1500
60. | 4371340347 | Szemes saru 15X8.4 | 6MM2 | db | 100
61. | 4371340350 | Villás saru pv.3 1,5mm2 |  | db | 100
62. | 4371340351 | Villás saru pv.4 1,5mm2 7.2x4.3 |  | db | 238
63. | 4371340370 | Toldó hüvely | 6MM2 | db | 410
64. | 4371340378 | T.szig.csúszósaruh. 6.3X0.8 | 2,5MM2 | db | 1157
65. | 4371340380 | Szigeteletlen szemes saru, ónozott elektrolitréz SZ1,5-5 | 1,5 mm2, M5, (d1=2,3mm, d2=5,3mm) | db | 150
66. | 4371340382 | Szigeteletlen szemes saru, ónozott elektrolitréz SZ2,5-4 | 2,5 mm2, M4, (d1=3mm, d2=4,3mm) | db | 400
67. | 4371340384 | Szigeteletlen szemes saru, ónozott elektrolitréz SZ2,5-6 | 2,5 mm2, M6, (d1=3mm, d2=6,4mm) | db | 273
68. | 4371340392 | Szigeteletlen szemes saru, ónozott elektrolitréz SZ25-8 | 25 mm2, M8, (d1=7,7mm, d2=8,4mm) | db | 343
69. | 4371340393 | Szigeteletlen szemes saru, ónozott elektrolitréz SZ25-10 | 25 mm2, M10, (d1=7,7mm, d2=10,5mm) | db | 220
70. | 4371340394 | Szigeteletlen szemes saru, ónozott elektrolitréz SZ35-8 | 35 mm2, M8, (d1=9,4mm, d2=8,4mm) | db | 1300
71. | 4371340395 | Szigeteletlen szemes saru, ónozott elektrolitréz SZ35-10 | 35 mm2, M10, (d1=9,4mm, d2=10,5mm) | db | 750
72. | 4371340399 | Szigeteletlen szemes saru, ónozott elektrolitréz SZ95-10 | 95 mm2, M10, (d1=14,5mm, d2=10,5mm) | db | 62
73. | 4371340400 | Szigeteletlen szemes saru, ónozott elektrolitréz SZ95-12 | 95 mm2, M12, (d1=14,5mm, d2=13mm) | db | 6
74. | 4371340401 | Szigetelt (PA6.6) érvéghüvely, ónozott elektrolitréz, narancs E020 | 0,5 mm2, L=14 mm | db | 2633
75. | 4371340402 | Szigetelt (PA6.6) érvéghüvely, ónozott elektrolitréz, fehér E050 | 0,75 mm2, L=14,6 mm | db | 5133
76. | 4371340410 | Szigetelt (PA6.6) érvéghüvely, ónozott elektrolitréz, barna E128 | 25 mm2, L=29 mm | db | 600
77. | 4371340411 | Szigetelt (PA6.6) érvéghüvely, ónozott elektrolitréz, vaj E130 | 35 mm2, L=30 mm | db | 600
78. | 4371340413 | Szigeteletlen érvéghüvely, ónozott elektrolitréz E01N | 0,5 mm2, L=10 mm | db | 200
79. | 4371340420 | Szigeteletlen érvéghüvely, ónozott elektrolitréz E08N | 10 mm2, L=15 mm | db | 400
80. | 4371340421 | Szigeteletlen érvéghüvely, ónozott elektrolitréz E09N | 16 mm2, L=15 mm | db | 400
81. | 4371340422 | Szigeteletlen érvéghüvely, ónozott elektrolitréz E10N | 25 mm2, L=16 mm | db | 300
82. | 4371340430 | Érvéghüvely iker | MX-TE 7508 2X0,5 | db | 646
83. | 4371340431 | Érvéghüvely iker | MX-TE 7508 2X1 | db | 1146
84. | 4371340433 | Érvéghüvely iker | MX-TE 7508 2X2,5 | db | 746
85. | 4371340434 | Érvéghüvely iker | MX-TE 7508 2X0,75/N | db | 600
86. | 4371340470 | Szigeteletlen szemes saru, ónozott elektrolitréz SZ 1,5-4 | 1,5 mm2, M4, (d1=2,3mm, d2=4,3mm) | db | 167
87. | 4371340471 | Szigeteletlen szemes saru, ónozott elektrolitréz SZ 1,5-8 | 1,5 mm2, M8, (d1=2,3mm, d2=8,4mm) | db | 46
88. | 4371340472 | Szigeteletlen szemes saru, ónozott elektrolitréz SZ 2,5-8 | 2,5 mm2, M8, (d1=3mm, d2=8,4mm) | db | 46
89. | 4371340473 | Szigeteletlen szemes saru, ónozott elektrolitréz SZ 2,5-10 | 2,5 mm2, M10, (d1=3mm, d2=10,5mm) | db | 46
90. | 4371340474 | Szigeteletlen szemes saru, ónozott elektrolitréz SZ 4-4 | 4 mm2, M4, (d1=3,4mm, d2=4,3mm) | db | 277
91. | 4371340475 | Szigeteletlen szemes saru, ónozott elektrolitréz SZ 10-5 | 10 mm2, M5, (d1=4,5mm, d2=5,3mm) | db | 369
92. | 4371340476 | Szigeteletlen szemes saru, ónozott elektrolitréz SZ 10-12 | 10 mm2, M12, (d1=4,5mm, d2=13mm) | db | 277
93. | 4371340477 | Szigeteletlen szemes saru, ónozott elektrolitréz SZ 16-5 | 16 mm2, M5, (d1=5,8mm, d2=5,3mm) | db | 369
94. | 4371340478 | Szigeteletlen szemes saru, ónozott elektrolitréz SZ 16-12 | 16 mm2, M12, (d1=5,8mm, d2=13mm) | db | 677
95. | 4371340479 | Szigeteletlen szemes saru, ónozott elektrolitréz SZ 25-6 | 25 mm2, M6, (d1=7,7mm, d2=6,4mm) | db | 369
96. | 4371340481 | Szigetelt szemes saru, ónozott elektrolitréz, kék KSZ4 | 2,5 mm2, M4, (d1=2,3mm, d2=4,4mm), PVC | db | 2667
97. | 4371340482 | Szigetelt szemes saru, ónozott elektrolitréz, kék KSZ5 | 2,5 mm2, M5, (d1=2,3mm, d2=5,3mm), PVC | db | 2473
98. | 4371340483 | Szigetelt szemes saru, ónozott elektrolitréz, kék KSZ6 | 2,5 mm2, M6, (d1=2,3mm, d2=6,4mm), PVC | db | 2478
99. | 4371340503 | Szemes saru | 4X2,5MM | db | 1600
100. | 4371340541 | Szigeteletlen szemes saru, ónozott elektrolitréz SZ1,5-3 | 1,5 mm2, M3, (d1=2,3mm, d2=3,7mm) | db | 277
101. | 4371340570 | Szigeteletlen szemes saru, ónozott elektrolitréz SZ 70-10 | 70 mm2, M10, (d1=13,3mm, d2=10,5mm) | db | 300
102. | 4371340571 | Szigeteletlen szemes saru, ónozott elektrolitréz SZ 25-12 | 25 mm2, M12, (d1=7,7mm, d2=13mm) | db | 93
103. | 4371340572 | Szigeteletlen szemes saru, ónozott elektrolitréz SZ 35-12 | 35 mm2, M12, (d1=9,4mm, d2=13mm) | db | 146
104. | 4371340575 | Szigeteletlen szemes saru, ónozott elektrolitréz SZ 120-12 | 120 mm2, M12, (d1=16,4mm, d2=13mm) | db | 28
105. | 4371340576 | Szigeteletlen szemes saru, ónozott elektrolitréz SZ 120-10 | 120 mm2, M10, (d1=16,4mm, d2=10,5mm) | db | 37
106. | 4371340702 | Szigetelt csúszósaru aljzat | 6,3mm, 0,5-1,5 mm, piros | db | 2700
107. | 4371340703 | Szigetelt csúszó sarú | 6,3X2,5 KÉK | db | 2800
108. | 4371340801 | Csavarozható sarú | WJCB-150-185 | db | 12
109. | 4371341006 | Szigetelt szemes sarú | 4X2,5 MM2 | db | 1100
110. | 4371341011 | Szigetelt szemes sarú | 6X1,5 MM2 | db | 1200
111. | 4371341012 | Szigetelt szemes sarú | 6X2,5 MM2 | db | 1000
112. | 4371341014 | Szigetelt szemes sarú | 6X6,0 MM2 | db | 300
113. | 4371341019 | Szigetelt szemes sarú | 8X6,0 MM2 | db | 500
114. | 4371390451 | Kábelsaru alu egyenes | 800 mm2 | db | 50
115. | 4371390452 | Kábelsaru alu ferde | 800 | db | 100
116. | 4371393020 | Műanyag tömszelence | 29 mm, ellenanyával és gumitömítéssel ellátott, anyaga: test: PE, belső gumi: NBR (Nitril-butadién gumi), üzemi hőmérséklet: -20°C - +80°C, IP68 | db | 377
117. | 4371393021 | Tömszelence műanyag 21mm | 3323.2.II | db | 420
118. | 4373210060 | Dugaszoló aljzat kettős | DAFKK.102.K | db | 50
119. | 4373210304 | Beépithető háztartási csatlakozóaljzat | IP54 2P+F MENNEKES | db | 170
120. | 4373431003 | Egypolusú kapcsoló fehér Prodax | PTK2 3-106 01 | db | 15
121. | 4373510201 | Föld nulla sín Legrand | 0373 00 16 MM2 | db | 50
122. | 4373510202 | Föld nulla tartóbak legrand | 16 MM2 | db | 30
123. | 4373514614 | Sorkapocs 12 tagu 6mm2 | SF 15A U | db | 50
124. | 4379110010 | Villámvédelmi földszonda | 20MMX2M | db | 5
125. | 8248480000 | Réz saru 2-es furatú | VSO 35-2 35MM 2-ES | db | 10
126. | 8248490000 | Réz saru 2-es furatú | VSO 50-2-50MM 2-ES | db | 200
127. | 8248500000 | Réz saru 2-es furatú | VSO 70-2-70MM2-ES | db | 280
128. | 9101070600 | Vörösréz csősarú VS 50 10X50 | VTV-146/I. | db | 70
129. | 9101070620 | Vörösréz csősarú VS 70 10X70 | VTV-14/II. | db | 83