## Nyírpalota utca Főösszesítő
Sor-szám | Megnevezés | Ár
1. | Pályaépítési munkák
2. | Áramellátási munkák
3. | Összesen:
4. | 5 % tartalék keret
Mindösszesen:

## Áramellátás
Sorsz | Helyszín | Vágány típusa | Tétel rövid megnevezése | Mennyiségi egység | Mennyiség | Anyag egységár | Díj egységár | Anyag | Díj | Összesen
1 | Kolozsvár utca 23. sz. | nagypanel | Szívópont sínbekötése 2x1x240 Cu kábellel védőcsőben, sínszálanként felfűzve, sínszekrények szükség szerinti javítása | m | 80
|  |  | burkolat bontása és helyreállítása | m | 10
|  |  | Szívóponti szekrény cseréje Kaposvári műanyag szekrényre, szekrény kialakítása merev sínesre (szakaszoló nélkül) | db | 1
2 | Kolozsvár utca 1. sz. | nagypanel | Szívópont sínbekötése 2x1x240 Cu kábellel védőcsőben, sínszálanként felfűzve, sínszekrények szükség szerinti javítása | m | 96
|  |  | Szívóponti szekrény cseréje Kaposvári műanyag szekrényre, szekrény kialakítása merev sínesre (szakaszoló nélkül) | db | 1
|  |  | Burkolat bontása és helyreállítása | m | 12
3 | Bánkút utca | RAFS | Páskomliget felé mennő 2 db 1x1000 mm2 kábel hibáinak kijavítása | db
4 | Páskomliget utca 75.sz | nyílt | Szívóponti szekrény javítása | db | 1
|  |  | Szívópont sínbekötése 2x1x240 Cu kábellel védőcsőben, sínszálanként felfűzve, sínszekrények szükség szerinti javítása | m | 128
5 | Páskomliget utca 61.sz | nyílt | Szívópont sínbekötése 2x1x240 Cu kábellel védőcsőben, sínszálanként felfűzve, sínszekrények szükség szerinti javítása | m | 32
|  |  | Szívóponti szekrény cseréje Kaposvári műanyag szekrényre, szekrény kialakítása merev sínesre (szakaszoló nélkül) | db | 1

## Pályaépítés
Sorsz | Tétel rövid megnevezése | Mennyiségi egység | Mennyiség | Anyag egységár | Díj egységár | Anyag | Díj | Összesen
1 | Aszfalt szélvágás | fm | 126 |  |  | 0 | 0 | 0
2 | Aszfalt és beton bontás | tm3 | 65 |  |  | 0 | 0 | 0
3 | Nagykockakő burkolat bontása és lerakóhelyre szállítása | m2 | 11 |  |  | 0 | 0 | 0
4 | Vágányburkoló beton elemek bontása és lerakóhelyre szállítása | db | 26 |  |  | 0 | 0 | 0
5 | Vágányzóna takarítása | m3 | 12 |  |  | 0 | 0 | 0
6 | Ph bebetonozott talpfás vágány bontása beton alappal együtt | vm | 126 |  |  | 0 | 0 | 0
7 | Ph-Vg48 átmenet bontása, talpfával együtt | db | 16 |  |  | 0 | 0 | 0
8 | Phőnix sínes, talpfás, zúzottköves vágány bontása | vm | 18 |  |  | 0 | 0 | 0
9 | Vg48-as sín bontása helyszíni deponálással | vm | 698 |  |  | 0 | 0 | 0
10 | LX jelű vb. alj bontása | db | 328 |  |  | 0 | 0 | 0
11 | Felső zúzottkő ágyazat bontása | tm3 | 382 |  |  | 0 | 0 | 0
12 | LX jelű betonalj komplett javítása új alátétlemezekkel, műanyag betétekkel együtt. | db | 40 |  |  | 0 | 0 | 0
13 | Lokális vízzsákos szakaszok megszüntetése | vm | 22 |  |  | 0 | 0 | 0
14 | Vg48-as sínek beépítése új kapcsolószerekkel (K-konverzió) | vm | 756 |  |  | 0 | 0 | 0
15 | Új vasbeton aljak beépítése | db | 400 |  |  | 0 | 0 | 0
16 | Sínkörülöntéses vágány építése előregyártott vasbeton elemekkel, Vg48 típusú sínekkel. | vm | 96 |  |  | 0 | 0 | 0
17 | Vg48-as sínek hegesztése (aluminothermikus vagy ET) | db | 76 |  |  | 0 | 0 | 0
18 | Differencia hegesztés | db | 8 |  |  | 0 | 0 | 0
19 | Felső zúzottkő ágyazat készítése. | tm3 | 399 |  |  | 0 | 0 | 0
20 | Gépi vágányszabályozás a szabályozó gép helyszínre való oda- és elszállításával. | vm | 796 |  |  | 0 | 0 | 0
21 | Hengerelt aszfalt burkolat készítése 2x4 cm vtg-ban (AC11kötő, AC11 kopó) | m3 | 15 |  |  | 0 | 0 | 0
22 | Beton útalap készítés C 12 Fn 24, 20 cm-es vtg-ban | m3 | 25 |  |  | 0 | 0 | 0
23 | Beton útátjáró elmek elhelyezése | vm | 42 |  |  | 0 | 0 | 0
24 | Rugalmas hézagkiöntés (vagy rugalmas szalag elhelyezése) burkolati csatlakozásoknál | m3 | 0.5 |  |  | 0 | 0 | 0
25 | Sínkenő berendezés felszerelése, beüzemelése | db | 4 |  |  | 0 | 0 | 0
26 | Útburkolati jelek felfestése kopásálló kivitelben | m2 | 46 |  |  | 0 | 0 | 0
27 | Gépi síncsiszolás | vm | 852 |  |  | 0 | 0 | 0
| Összesen: |  |  |  |  | 0 | 0 | 0
ajánlattevő által kitöltendő